## Laboratórne príslušenstvo
Vzorový formulár č. 1.02d
CENOVÁ PONUKA1
Obchodné meno, sídlo:
Kontakt:
Dátum vypracovania ponuky:
Predmet zákazky: Laboratórne príslušenstvo a laboratórne vybavenie
P.č. | Názov položky | MJ | Množstvo | Eccotest | Hermes | VWR | Celková cena ( s DPH) | Opis položky | Poznámka2 | návrh na zaradenie do skupiny podľa plánu VO univerzity
1 | Meracie zariadenie na snímanie výšky vodného stĺpca a teploty vody | ks | 10 | 1740 | 1658.4 | 1718.4 |  | Dodávka meracieho zariadenia na kontinuálny záznam (nastavenie krokov užívateľom - odložené spustenie, časový krok 1 s - 99 hod., lineárny záznam alebo navrhnutý program) výšky vodného stĺpca a teploty vody. Zariadenie je možné používať pre výšku stĺpca min. 5 m s presnosťou min. +/-0,1 % a teplotou v rozsahu min. 0 - 40 ˚C s presnosťou +/-0,1 %, vnútorná pamäť uchová min. 30000 záznamov (ukončenie záznamu po naplnení pamäte alebo pokračovanie záznamu s prepisom údajov), vnútorná batéria so životnosťou min. 5 rokov v prípade kontinuálneho záznamu v minútovom kroku. Záznam je možné automaticky kompenzovať na základe zaznamenaného atmosférického tlaku pomocou softvéru. Prevádzková teplota v rozsahu -20 až +40 ˚C, komunikácia zabezpečená pomocou optického infračerveného rozhrania. Kovové vyhotovenie odolné atmosférickej elektrine a korózii. |  | 100078 | Meracie prístroje
2 | Meracie zariadenie na teplotu vzduchu a relatívnu vlhkosť vzduchu (T/RH) | ks | 1 | 1030.8 | 967.08 | 1026.24 |  | HUMICAP® Humidity and Temperature Probe HMP155: zasúvací senzor (plug sensor) s vysokou stabilitou a odolnosťou. Kalibrácia pomocou PC s USB káblom alebo s MI70 indikátorom. Sonda poskytuje spoľahlivé meranie vlhkosti a teploty vzduchu, navrhnutá špeciálne pre náročné vonkajšie aplikácie |  | 100078 | Meracie prístroje
3 | Objektív | ks | 1 | 860.4 | 792.24 | 891.6 |  | Objektív, 50mm f/1.4 DG HSM Art |  | 100028 | Fotoaparáty
4 | Objektív | ks | 1 | 1220.4 | 1276.56 | 1278.48 |  | Objektív, EF 16-35mm f/4.0L IS USM |  | 100028 | Fotoaparáty
5 | Objektív | ks | 1 | 829.2 | 725.52 | 810.96 |  | Fujifilm, XF18-55mm F/2.8-4 R LM OIS |  | 100028 | Fotoaparáty
6 | Sondy na kontinuálne meranie vlhkosti pôdy + datalogger | ks | 1 | 1500 | 1667.04 | 1513.92 |  | Zariadenie umožnňujúce kontinuálne meranie vlhkosti pôdy vo zvolenej lokalite. V projekte budeme takto overovať vlastnosti pôdy vo vybranom území. Dáta budú slúžiť ako podklad pre ďalšie spracovanie a modelovanie vlastností danej lokality. |  | 100078 | Meracie prístroje
7 | Zariadenie na vyťahovanie výpožníc | ks | 2 | 1502.4 | 1540.32 | 1637.76 |  | Zariadenie umožnňujúce extrakciu výpažníc typu PR2 |  | 100078 | Meracie prístroje
8 | Meteostanica | ks | 1 | 1504.8 | 1491.72 | 1361.64 |  | Profesionálna meteorologická stanica. Meria vonkajšiu a vnútornú teplotu. Vonkajší teplomer je chránený pred slnečným žiarením radiačným štítom. Meria ďalej vonkajšiu a vnútornú vlhkosť, barometrický tlak, rýchlosť a smer vetra, zrážky, slnečné žiarenie a UV žiarenie. Prepočítava rosný bod a pocitovú teplotu. Alarmy nastaviteľné pre všetky namerané hodnoty. Graf nameraných hodnôt za posledných 24 hod. |  | 100094 | Navigačné a meteor.nástroje
9 | Rozšírenie metostanice umožňujúce online prenos dát | ks | 1 | 379.2 | 342.6 | 358.32 |  | Softvér a zberač dát pre stanice Vantage Pro2 a Vantage Vue, určený pre priame odosielanie údajov do siete bez použitia PC. |  | 100094 | Navigačné a meteor.nástroje
10 | Laboratorní mikroskop | 1 sada | 1 | 1701.6 | 1562.52 | 1662.96 |  | Trinokulárny laboratorny mikroskop na detailné skúmanie štrukúry pôdy a tvaru pôdnych častíc. Zväčšnie obrazu 40x - 1000x. |  | 100079 | Mikroskopy
11 | Senzor pôdnej vlhkosti | ks | 1 | 902.4 | 854.64 | 914.88 |  | Presnosť merania 1%, Meranie vlhkosti a teploty pôdy. Výrazne zvýšený rozsah konduktivity - neskreslené meranie vlhkosti od 50 až do 2000 mS.m-1.Kompatibilné s datalogerom HH2 |  | 100078 | Meracie prístroje
12 | Dataloger - čítacie zariadenie pre vlhkostné sondy | ks | 1 | 1040.4 | 1024.92 | 1054.56 |  | Export priamo do formátu .xls alebo .csv. Možnosť definovať pôdne vlastnosti. Pamäť na minimálne 2000 meraní. |  | 100078 | Meracie prístroje
13 | pH meter ino Lab pH 730 SET (vybavený rozhraním na pripojenie k PC alebo tlačiarni) | 1 ks | 1 | 1033.2 | 1004.88 | 1055.28 |  | Meranie aktívnej a výmennej pôdnej reakcie |  | 100078 | Meracie prístroje
14 | Držiak pre Topcon GRS-1 | ks | 1 | 184.8 | 185.52 | 180 |  | Dvojdielny držiak pre GNSS rover Topcon GRS-1 (pole bracket + ) |  | 100078 | Meracie prístroje
15 | Výtyčka GNSS prístroja Topcon GRS-1N | ks | 1 | 345.6 | 339.12 | 335.76 |  | Výsuvná výtyčka – kompozitná |  | 100078 | Meracie prístroje
16 | Prepojovací kábel Tocon GRS-1 - anténa PG–A1 | ks | 2 | 240 | 230.4 | 252 |  | Dĺžka 1,2 m |  | 100078 | Meracie prístroje
17 | Laboratórne váhy | 1 ks | 2 | 2709.6 | 2655.12 | 2822.4 |  | Váživosť min. 3600 g, presnosť 0,01 g, kalibracny list, nabíjatelný akumulator pre použitie mimo el.siete, |  | 100159 | Váhy
18 | Kopeckého valčeky sada | ks | 1 | 730.8 | 835.44 | 715.44 |  | Kufrík, 24 pudních válecku pr.53x50 mm,V51 ozn.1-24, katalogove cislo eijlkelkamp: 07.01.53.NN |  | 100066 | Laboratórny materiál
19 | Uzavretý držiak kopeckého valčeka - spodná časť | ks | 6 | 3456 | 3335.04 | 3554.64 |  | Uzavretý držiak kopeckého valčeka pr.53x50 mm - spodná časť (*07.03.02.53.C), |  | 100066 | Laboratórny materiál
20 | Rezná fazeta pre kopeckého valčeky | ks | 4 | 811.2 | 671.04 | 810.24 |  | Rezná fazeta pre kopeckého valčeky pr.53x50, (kat. č. eijlkelkamp 07.03.02.53) |  | 100066 | Laboratórny materiál
21 | Zatĺkacia hlava pre kopeckého valček | ks | 4 | 1012.8 | 1031.04 | 1004.16 |  | Zatĺkacia hlava pre kopeckého valček Ø 53x50 mm (kat. čislo eijlkelkamp *07.05.01.53) |  | 100066 | Laboratórny materiál
22 | Rukoväť so zatĺkacou hlavou | ks | 4 | 1012.8 | 886.08 | 970.08 |  | Rukoväť so zatĺkacou hlavou na zatĺkanie kopeckého valčekov, 10cm (kat. č. eijlkelkamp: **01.10.11.C), |  | 100066 | Laboratórny materiál
23 | Predlžovacia tyč pre zatĺkanie kopeckeho valčekov | ks | 4 | 561.6 | 483.36 | 550.56 |  | Predlžovacia tyč dĺžky 50cm, (kat. c. eijlkelkamp **01.10.13.C) |  | 100066 | Laboratórny materiál
24 | Kladivo pre zatĺkanie kopeckého valčekov | ks | 4 | 801.6 | 842.4 | 831.84 |  | oceľové kladivo s nylonovou hlavou priemeru Ø 70 mm, hmotnosť 2 kg, katalogove cislo eijlkelkamp: **04.05.05 |  | 100066 | Laboratórny materiál
25 | Pôdny vrták riverside | ks | 1 | 339.6 | 370.2 | 321.24 |  | Dvojdielny pôdny vrták Riverside (pre štrkopiesky) |  | 100066 | Laboratórny materiál
26 | Špachtľa pre čistenie pôdnych vrtákov 20 mm | 1 ks | 4 | 177.6 | 172.32 | 182.88 |  | zahnutá špachtľa, šírka 20 mm , kat. čislo Eijlkelkamp: **04.05.01.20 |  | 100066 | Laboratórny materiál
27 | Špachtľa pre čistenie pôdnych vrtákov 16 mm | ks | 4 | 139.2 | 139.2 | 148.32 |  | zahnutá špachtľa, šírka 16 mm , kat. čislo Eijlkelkamp: **04.05.01.16 |  | 100066 | Laboratórny materiál
28 | Nášlapná sondýrka jednodielna | ks | 1 | 309.6 | 319.2 | 300.6 |  | Nášlapná sondýrka jednodielna, vzorka dlzky 300 mm, (kat. ekotechnika AS 401.42) |  | 100066 | Laboratórny materiál
29 | Žliabkový vrták,dl.50cm,baj.,pr.20mm | ks | 2 | 506.4 | 493.2 | 465.36 |  | Žliabkový vrták,dlźka.50cm,baj.,pr.20mm kat. čislo Eijlkelkamp E 04.02.01.20.B |  | 100066 | Laboratórny materiál
30 | Žliabkový vrták,dl.50cm,baj.,pr.30mm | ks | 2 | 427.2 | 477.12 | 415.44 |  | Žliabkový vrták,dlzka50cm,baj.,pr.30mm kat. čislo Eijlkelkamp E 04.02.01.30.B |  | 100066 | Laboratórny materiál
31 | Žliabkový vrták,zavit pr.20mm | ks | 2 | 494.4 | 470.64 | 498.24 |  | Žliabkový vrták,dlzka.50cm,bajonet.,pr.20mm kat. čislo Eijlkelkamp E 04.02.01.20.C |  | 100066 | Laboratórny materiál
32 | Žliabkový vrták,zavit pr.30mm | ks | 2 | 432 | 441.36 | 446.4 |  | Žliabkový vrták,dlzka50cm,bajonet,pr.30mm kat. čislo Eijlkelkamp E 04.02.01.30.C |  | 100066 | Laboratórny materiál
33 | Sada žliabkových jednodílnych vrtákov (sondýriek) pre ľahké pôdy | sada | 1 | 669.6 | 593.88 | 673.56 |  | 1ks sondýrka 50cm Ø30mm, 1 ks sondýrka 100cm Ø30mm, 1 ks špachtla; katalogové č. eijlkelkamp : E 04.01.SA |  | 100066 | Laboratórny materiál
34 | Skalpel s výmennou rukoväťou, 160 mm | 1 ks | 3 | 144 | 132.84 | 142.92 |  | Rukoväť 160 mm s výmennými čepeľami, z nerezu |  | 100066 | Laboratórny materiál
35 | Skalpel s výmennou rukoväťou, 26 | 12 ks | 1 | 16.8 | 15 | 15 |  | čepeľ 26, 1 bal = 12 ks |  | 100066 | Laboratórny materiál
36 | Pinzeta priama so špicatými čeľusťami 200 mm | 1 ks | 2 | 24 | 20.88 | 22.8 |  | priama nerezová, špicaté čeľuste, 200 mm |  | 100066 | Laboratórny materiál
37 | Pinzeta lomená so špicatými čeľusťami 200 mm | 1 ks | 2 | 24 | 21.84 | 24.24 |  | lomená, nerezová, špicaté čeľuste, 200 mm |  | 100066 | Laboratórny materiál
38 | Pinzeta priama so špicatými čeľusťami 145 mm | 1 ks | 2 | 14.4 | 13.2 | 12.72 |  | priama nerezová, špicaté čeľuste, 145 mm |  | 100066 | Laboratórny materiál
39 | Pinzeta lomená so špicatými čeľusťami 145 mm | 1 ks | 2 | 14.4 | 12.96 | 14.4 |  | lomená, nerezová, špicaté čeľuste, 145 mm |  | 100066 | Laboratórny materiál
40 | Nožnice laboratórne 170 mm | 1 ks | 2 | 24 | 22.8 | 23.52 |  | nerezové, dĺžka 170 mm |  | 100066 | Laboratórny materiál
41 | sprejová komora | ks | 1 | 849.6 | 821.4 | 778.32 |  | jednoduchá cyklonická sklenná komora pre axiálny typ ICP-OES |  | 100066 | Laboratórny materiál
42 | filtračný papier 125mm | 100 ks | 5 | 114 | 105 | 109.2 |  | kvalitatívny filtračný papier, rýchlosť filtrácie 7µm, typ 595, vhodný pre ICP/AAs analýzu |  | 100066 | Laboratórny materiál
43 | spaľovacia/redukčná trubica (Combust./reduct.-tube, quartz) | ks | 4 | 916.8 | 962.4 | 852 |  | kompatibilné k prístroju Elementar varioMacro tube |  | 100066 | Laboratórny materiál
44 | Guličky z korundu, 50 g (corundum balls) | ks | 10 | 192 | 169.2 | 176.4 |  | kompatibilné k prístroju Elementar varioMacro tube |  | 100066 | Laboratórny materiál
45 | Medený drôt | bal | 12 | 547.2 | 483.84 | 525.6 |  | 100g/bal., (copper wire) kompatibilné k prístroju Elementar varioMacro tube |  | 100066 | Laboratórny materiál
46 | Ochranná tuba, 105 mm | ks | 2 | 60 | 66.24 | 56.64 |  | kompatibilné k prístroju Elementar varioMacro tube |  | 100066 | Laboratórny materiál
47 | Popolník (ash crucible), quartz, 60 mm | ks | 10 | 156 | 159.6 | 145.2 |  | kompatibilné k prístroju Elementar varioMacro tube |  | 100066 | Laboratórny materiál
48 | Protective tube, quartz | ks | 4 | 124.8 | 115.68 | 123.84 |  | kompatibilné k prístroju Elementar varioMacro tube |  | 100066 | Laboratórny materiál
49 | Support tube, 65 mm | ks | 4 | 52.8 | 44.16 | 44.64 |  | kompatibilné k prístroju Elementar varioMacro tube |  | 100066 | Laboratórny materiál
50 | Zinnfolie, 35*35 mm, 450ks/bal. | bal | 4 | 230.4 | 207.36 | 231.36 |  | kompatibilné k prístroju Elementar varioMacro tube |  | 100066 | Laboratórny materiál
51 | o-ring tesnenie | ks | 5 | 174 | 153.6 | 168 |  | čierne tesnenie, rozmery 7,59*2,62, kompatibilné k prístroju Elementar VarioMacro cube |  | 100066 | Laboratórny materiál
52 | square gasket - tesnenie na stipcované spoje | ks | 10 | 96 | 80.4 | 93.6 |  | kompatibilné k prístroju Elementar varioMacro tube |  | 100066 | Laboratórny materiál
53 | o-ring tesnenie | ks | 5 | 42 | 35.4 | 33.6 |  | 4*4, tesnenie vo vysuvacej trubici, - kompatibilné so zariadením Elementar |  | 100066 | Laboratórny materiál
54 | o-ring tesnenie | ks | 5 | 42 | 39.6 | 43.2 |  | 16*3, tesnenie vo vysúvacej trubici, kompatibilné so zariadením Elementar |  | 100066 | Laboratórny materiál
55 | Filter do deionizátora vody | ks | 8 | 4521.6 | 4301.76 | 4692.48 |  | vodné pre deionizátor Synergy UV, Merck Millipore |  | 100066 | Laboratórny materiál
56 | mechanický filter M10PPF | ks | 64 | 384 | 345.6 | 322.56 |  | kompatibilné pre deionizátor Rodem |  | 100066 | Laboratórny materiál
57 | uhlíkový filter M10CTC | ks | 64 | 1305.6 | 1190.4 | 1167.36 |  | kompatibilné pre deionizátor Rodem |  | 100066 | Laboratórny materiál
58 | iontová nápň | liter | 68 | 1795.2 | 1607.52 | 1762.56 |  | kompatibilné pre deionizátor Rodem, zahŕňa prepravu a montáž |  | 100066 | Laboratórny materiál
59 | UV lampa na ultra čistú vodu | ks | 8 | 6508.8 | 6620.16 | 5941.44 |  | vhodné pre deionizátor Synergy UV, Merck Millipore |  | 100066 | Laboratórny materiál
60 | hadičky pre peristaltickú pumpu | bal | 2 | 175.2 | 166.32 | 167.76 |  | Tubing, peristaltic pump, 3-zarážky, gray/gray tabs, PVC Solvaflex, 12ks/bal; vhodné pre ICP OES_SPS3 |  | 100066 | Laboratórny materiál
61 | tesniace krúžky | bal | 2 | 14.4 | 11.52 | 13.44 |  | vhodné pre ICP OES_O Ring 716 IDX 58 ODX332IN NIT 1ks |  | 100066 | Laboratórny materiál
62 | Kompletný referenčný segment s teplotným čidlom | ks | 1 | 2392.8 | 2038.2 | 2390.4 |  | Kompletný referenčný segment s teplotným čidlom vhodný pre mikrovlnné rozkladnné zariadenie Milestone ETHOS One |  | 100066 | Laboratórny materiál
63 | Kompletný rozkladný segment | ks | 5 | 5580 | 5205 | 5325.6 |  | Kompletný referenčný segment vhodný pre mikrovlnné rozkladnné zariadenie Milestone ETHOS One |  | 100066 | Laboratórny materiál
64 | Senzor pre riadenie teploty rozkladu | ks | 1 | 855.6 | 881.04 | 841.2 |  | Senzor vhodný pre mikrovlnné rozkladnné zariadenie Milestone ETHOS One |  | 100066 | Laboratórny materiál
65 | Parafilm M, 100mm x 38m | 1 ks | 2 | 93.6 | 88.56 | 94.08 |  | 100mmx38m |  | 100066 | Laboratórny materiál
66 | fólia hliníková (alobal) | 1 ks | 3 | 154.8 | 152.64 | 159.12 |  | šírka 500 mm, hrúbka 0,02 mm, 1 kg balenie |  | 100066 | Laboratórny materiál
67 | fólia hliníková (alobal) | 1 ks | 3 | 162 | 146.52 | 156.96 |  | šírka 500 mm, hrúbka 0,03 mm, 1 kg balenie |  | 100066 | Laboratórny materiál
68 | Papier pre ochranu povrchov | bal | 2 | 271.2 | 291.12 | 278.64 |  | Chráni pred kontamináciou chemikáliami, infekčnými a toxickými látkami, bal/rolka 50 m, 460mm x 50m |  | 100066 | Laboratórny materiál
69 | Priemyselné papierové útierky na laboratórne sklo | rol | 2 | 36 | 39.12 | 33.84 |  | čistenie laboratórnych stolov |  | 100066 | Laboratórny materiál
70 | Kit of six stainless steel probes | sada | 2 | 76.8 | 74.16 | 67.2 |  | sada, nerezová oceľ |  | 100066 | Laboratórny materiál
71 | Čepeľ 11 na skalpel, 12 ks | 100 ks | 1 | 64.8 | 61.68 | 63.6 |  | bal/12 ks |  | 100066 | Laboratórny materiál
72 | Čepeľ 18 na skalpel, 12 ks | 100 ks | 1 | 64.8 | 62.04 | 63.84 |  | bal/12 ks |  | 100066 | Laboratórny materiál
73 | Digitálne stopky | 1 ks | 2 | 40.8 | 41.52 | 44.16 |  | Stopky TimerClock (hodiny, nastaviteľný časovač do 24 hod. a nastaviteľný akustický signál) |  | 100066 | Laboratórny materiál
74 | Dóza s viečkom nerezová, 700 ml | ks | 2 | 103.2 | 87.6 | 100.56 |  | dóza nerezová s viečkom, priemer 100 mm, výška 100 mm, objem 700 ml |  | 100066 | Laboratórny materiál
75 | EM-Tec 5L.AM tweezer | 1 ks | 2 | 103.2 | 87.84 | 104.64 |  | špeciálna pinzeta s extra jemným rovným hrotom, s vysokoprecíznym posuvným aretovacím mechanizmom, materiál: antimagnetická nerez, dĺžka pinzety: 120 mm |  | 100066 | Laboratórny materiál
76 | Ihla preparačná priama, 140 mm | 1 ks | 3 | 7.2 | 6.48 | 7.56 |  | Preparčné ihly s dreveným držadlom s dĺžkou 140 mm |  | 100066 | Laboratórny materiál
77 | Ihla s lancetou priama, 140 mm | 1 ks | 3 | 14.4 | 11.16 | 12.24 |  | Preparčné ihly s dreveným držadlom s dĺžkou 140 mm |  | 100066 | Laboratórny materiál
78 | Jemná riasa s rukoväťou | ks | 10 | 708 | 747.6 | 706.8 |  | jemná riasa prichytená na drevenej rukoväti |  | 100066 | Laboratórny materiál
79 | Lodička na váženie porcelánová, 37 mm | 3 ks | 5 | 84 | 88.8 | 78.6 |  | Lodička na váženie porcelánová, 37 mm |  | 100066 | Laboratórny materiál
80 | Lyžička chemická obojstranná, 150 mm | 5 ks | 3 | 158.4 | 164.16 | 161.28 |  | Lyžička chemická obojstranná, 150 mm |  | 100066 | Laboratórny materiál
81 | Lyžička chemická obojstranná, 180 mm | 5 ks | 2 | 110.4 | 94.08 | 109.2 |  | Nerezová lyžička o dĺžke 180 mm |  | 100066 | Laboratórny materiál
82 | Lyžička na práškové materiály, 170 mm | 1 ks | 2 | 14.4 | 10.32 | 12 |  | Lyžička nerezová na práškové materiály s predĺženým hranatým tvarom s dĺžkou 170 mm |  | 100066 | Laboratórny materiál
83 | Lyžička navažovacia, 170 mm | 1 ks | 2 | 7.2 | 5.52 | 5.52 |  | Nerezová. Dĺžka 170 mm, šírka misky 12 mm. |  | 100066 | Laboratórny materiál
84 | Magnetické miešadielko valcové, hladké, Ø 12 mm, dĺžka 75 mm | 5 ks | 1 | 40.8 | 38.04 | 38.64 |  | Balenie 10 ks; Magnetické miešadielko Ø 12 mm x 75 mm s odstrániteľným stredovým krúžkom, jadrom Alnico V a hladkým PTFE poťahom so zaoblenými koncami, pre teploty -200ºC až +250ºC, |  | 100206 | Laboratórne prístroje malé
85 | micro powder spatulas | 1 sada | 1 | 22.8 | 21.72 | 21.48 |  | sada štyroch 150 mm dlhých špachtlí na mikromanipulácie, nerezová oceľ, čierna plastová rukoväť |  | 100066 | Laboratórny materiál
86 | Mini mikro nožnice | ks | 2 | 156 | 142.56 | 148.56 |  | mikronožničky pre očnú chirurgiu, na jemnú chirurgiu a mikromanipuláciu s tkanivami, materiál: nerez, hrot nožničiek je ohnutý, ostrý, dĺžka hrotu 2", dĺžka strihu 1/4", napr. Excelta |  | 100066 | Laboratórny materiál
87 | Miska na inštrumenty s vekom | 1 ks | 1 | 54 | 50.4 | 53.16 |  | 230x135x55mm |  | 100066 | Laboratórny materiál
88 | Nožnice laboratórne, 170 mm | 1 ks | 3 | 36 | 37.44 | 33.12 |  | Dĺžka 170 mm |  | 100066 | Laboratórny materiál
89 | Nožnice na mikroskopiu priame | 1 ks | 3 | 21.6 | 19.44 | 20.88 |  | Malé nerezové nožnice priame, dĺžka 125 mm |  | 100066 | Laboratórny materiál
90 | Nožnice na mikroskopiu zahnuté | 1 ks | 2 | 14.4 | 13.44 | 13.92 |  | Malé nerezové nožnice vo vyhotovení so zahnutými čeľusťami. Dĺžka 125 mm. |  | 100066 | Laboratórny materiál
91 | Palička na vyťahovanie magnetických miešadielok | 1 ks | 2 | 57.6 | 55.68 | 61.68 |  | Palička na vyťahovanie magnetických miešadielok, Ø 10 mm x 350 mm, s jadrom Alnico V a hladkým PTFE poťahom, pre teploty -200ºC až +250ºC |  | 100066 | Laboratórny materiál
92 | Pinzeta tweezers 24/45 | 1 ks | 2 | 14.4 | 13.44 | 14.64 |  | špeciálna pinzeta so zúbkovanými hrotmi, zahnutá pod 45° uhlom, dĺžka 145 mm, napr. Dumont a jej podobné |  | 100066 | Laboratórny materiál
93 | Pinzeta tweezers 2 | 1 ks | 2 | 24 | 22.08 | 21.12 |  | špeciálna pinzeta s rovným plochým hrotom (0,3x0,13 mm), nerez, dĺžka pinzety 120 mm, napr. Dumont a jej podobné |  | 100066 | Laboratórny materiál
94 | Pinzeta tweezers 3 | 1 ks | 2 | 21.6 | 22.8 | 20.88 |  | špeciálna pinzeta s rovným tenkým hrotom (0,17x0,10 mm), nerez, dĺžka pinzety 120 mm, napr. Dumont a jej podobné |  | 100066 | Laboratórny materiál
95 | Pinzeta tweezers 5 | 1 ks | 2 | 24 | 20.16 | 23.04 |  | špeciálna pinzeta vysokej kvality s predĺženým a jemným hrotom (0,10x0,06 mm), vysokej pružnosti, vysoká kvalita z nerezu, dĺžka pinzety 110 mm, napr. Dumont a jej podobné |  | 100066 | Laboratórny materiál
96 | Pinzeta tweezers 5 – with clamping ring | 1 ks | 2 | 96 | 101.52 | 97.2 |  | špeciálna pinzeta vysokej kvality s predĺženým a jemným hrotom (0,10x0,06 mm), vysokej pružnosti, s upínacím krúžkom, vysoká kvalita z nerezu, dĺžka pinzety 110 mm, napr. Dumont a jej podobné |  | 100066 | Laboratórny materiál
97 | Pinzeta tweezers 5 electronic tweezers | 1 ks | 1 | 51.6 | 49.92 | 46.08 |  | špeciálna pinzeta vysokej kvality s predĺženým a jemným hrotom, vysokej pružnosti, vysoká kvalita z nerezu, rukoväť pokrytá farebným epoxy-náterom, dĺžka pinzety 110 mm, napr. Dumont a jej podobné |  | 100066 | Laboratórny materiál
98 | Pinzeta tweezers 6 | 1 ks | 2 | 14.4 | 13.2 | 13.2 |  | špeciálna pinzeta s ohnutým, jemným, zaostreným hrotom, nerezová, dĺžka 115 mm, ohnuté hroty: 0,17x0,10 mm, napr. Dumont a jej podobné |  | 100066 | Laboratórny materiál
99 | Pinzeta tweezers 7 | 1 ks | 2 | 14.4 | 12.24 | 13.44 |  | špeciálna pinzeta s ohnutým, jemným hrotom, nerezová, dĺžka 115 mm, ohnuté hroty: 0,17x0,10 mm, napr. Dumont a jej podobné |  | 100066 | Laboratórny materiál
100 | Platňa na inštrumenty 300 x 300 mm | 1 ks | 1 | 103.2 | 114.36 | 102.36 |  | nerezová, so zdvihnutým okrajom |  | 100066 | Laboratórny materiál
101 | Silikagél | 1 kg | 2 | 170.4 | 146.88 | 170.16 |  | nefarbený, bal/1 kg |  | 100066 | Laboratórny materiál
102 | Skalpel s výmennou rukoväťou, 130 mm | 1 ks | 5 | 210 | 203.4 | 211.2 |  | Rukoväť 130 mm s výmennými čepeľami, z nerezu |  | 100066 | Laboratórny materiál
103 | Skalpel s výmennou rukoväťou, 160 mm | 1 ks | 5 | 234 | 226.8 | 238.2 |  | Skalpel - rukoväť v výmennými čepeľami z nerezu s dĺžkou 160 mm. |  | 100066 | Laboratórny materiál
104 | Špachtľa na práškové materiály, lopatka 3x45 mm | 1 ks | 2 | 7.2 | 5.76 | 5.76 |  | Nerezová, na jednej strane s prehĺbenou lopatkou o veľkosti 3x45 mm |  | 100066 | Laboratórny materiál
105 | Špachtľa s mikrolyžičkou, 185 mm | 1 ks | 2 | 12 | 9.36 | 9.84 |  | Špachtľa nerezová s mikrolyžičkou s plochým listom špachtle na jednej strane a mikrolyžičkou na strane druhej s dĺžkou 185 mm |  | 100066 | Laboratórny materiál
106 | TEM Grids, 300 Mesh, square, Cu | 100 ks | 5 | 210 | 214.2 | 201.6 |  | medené sieťky na vzorky pre EM, mriežkované, veľkosť mriežky 300, 100 ks/bal |  | 100066 | Laboratórny materiál
107 | TEM grids, Cu, 2x1 mm slot | 100 ks | 5 | 306 | 316.8 | 312 |  | medené sieťky na vzorky pre EM s centrálnym eliptickým otvorom rozmeru 2x1 mm, 1 bal/100 ks |  | 100066 | Laboratórny materiál
108 | TEM Grids, Formvar/Carbon Film coated, 2x1mm Slot, Cu | 50 ks | 5 | 2130 | 2069.4 | 1907.4 |  | medené sieťky na vzorky pre EM s elipsovitým otvorom 2x1mm pokryté pouhlíkovanou formvarovou blanou, F 10nm / C 1nm, 1 bal/50 ks |  | 100066 | Laboratórny materiál
109 | Zásobník s pevnými žiletkami | 10 ks | 10 | 240 | 247.2 | 222 |  | bezpečnostný zásobník s pevnými žiletkami, chirurgická oceľ, 10 ks/bal |  | 100066 | Laboratórny materiál
110 | Žiletky nerezové | bal | 10 | 84 | 75.6 | 68.4 |  | žiletky Astra superior stainless náhradné žiletky balenie - 5 ks alebo ekvivalent |  | 100066 | Laboratórny materiál
111 | filament | bal | 1 | 1352.4 | 1265.16 | 1433.76 |  | MA113008 K-Type, 12 ks/bal |  | 100066 | Laboratórny materiál
112 | Batéria pre GNSS rover Topcon GRS-1 | ks | 4 | 422.4 | 429.12 | 408.96 |  | Batéria BT-66q (alebo ekvivalent pre prijímač GNSS rover Topcon GRS-1) |  | 100001 | Akum., galv. články a batérie
113 | Batéria | ks | 2 | 165.6 | 167.52 | 159.84 |  | olovený akumulátor, 12V, kapacita 60 - 80 Ah, štartovací prúd 600 - 760 A, |  | 100001 | Akum., galv. články a batérie
114 | Rýľ špicatý stredný | ks | 10 | 348 | 344.4 | 337.2 |  | Dĺžka: 1080 mm, Šírka čepele 190 mm, Hmotnosť: 1900 g, rža, Uhol násady proti čepeli 26 °, držadlo natočené proti násade o 17 °, Materiál násady Fiber Comp alebo ekvivalent |  | 100128 | Ručné náradie
115 | Rýľ špicatý dlhý | ks | 10 | 408 | 387.6 | 378 |  | Dĺžka: 1200 mm, Šírka čepele 190 mm, Hmotnosť: 1900 g, rža, Uhol násady proti čepeli 26 °, držadlo, natočené proti násade o 17 °, Materiál násady Fiber Comp alebo ekvivalent |  | 100128 | Ručné náradie
116 | Lopata | ks | 8 | 96 | 72.96 | 88.32 |  | lopata oceľová šírka 24 cm, rúćka drevená rovná dĹžka 130 - 160 cm |  | 100128 | Ručné náradie
117 | Lopata krátka rukoveť rovná | ks | 12 | 288 | 277.92 | 303.84 |  | rukoveť rovná s guľou na konci, hliníková čepeľ, šesťboá plastová násada, Dĺžka: 710 mm, Hmotnosť: 500 g |  | 100128 | Ručné náradie
118 | Box na náradie | ks | 1 | 76.8 | 67.8 | 77.4 |  | uzatvárateľný box na náradie, Materiál: Hrubostenný plast 4,5 mm, Rozmery vnútorné (D x Š x V): 457 x 185 x 232 mm, Rozmery vonkajšie (D x Š x V): 515 x 220 x 277 mm, Otváranie: smerom hore na dlhú stranu, |  | 100128 | Ručné náradie
119 | Skladací rýľ | ks | 6 | 302.4 | 303.84 | 270 |  | Celková dĺžka 585 mm, Zložený 240 mm, Hmotnosť: 1016 g, skladací, materiál oceľ, plastova rúčka, funkcia rýľ a motyka |  | 100128 | Ručné náradie
120 | Rýľ špicatý stredný | ks | 10 | 348 | 350.4 | 333.6 |  | Dĺžka: 1080 mm, Šírka čepele 190 mm, Hmotnosť: 1900 g, rža, Uhol násady proti čepeli 26 °, držadlo natočené proti násade o 17 °, Materiál násady Fiber Comp alebo ekvivalent |  | 100128 | Ručné náradie
121 | Rýľ špicatý dlhý | ks | 10 | 420 | 378 | 378 |  | Dĺžka: 1200 mm, Šírka čepele 190 mm, Hmotnosť: 1900 g, rža, Uhol násady proti čepeli 26 °, držadlo, natočené proti násade o 17 °, Materiál násady Fiber Comp alebo ekvivalent |  | 100128 | Ručné náradie
122 | Rýľ špicatý krátky | ks | 10 | 84 | 66 | 69.6 |  | materáil oceľ, násada oceľ, rúčka plast, dĺžka 700 mm, Hmotnosť: 1,15 kg |  | 100128 | Ručné náradie
123 | Rýľ špicatý rovná násada | ks | 10 | 96 | 91.2 | 91.2 |  | materiáloceľ, rúčka drevo, rovná násada |  | 100128 | Ručné náradie
124 | Krompáč veľký | ks | 2 | 33.6 | 35.04 | 32.16 |  | 2,5 kg, rúčka sklolaminát, balenie 6 ks |  | 100128 | Ručné náradie
125 | Krompáč malý | ks | 2 | 28.8 | 28.56 | 29.76 |  | 1,5 kg, rúčka sklolaminát, balenie 5 ks |  | 100128 | Ručné náradie
126 | Lopata | ks | 8 | 96 | 75.84 | 86.4 |  | lopata oceľová šírka 24 cm, rúćka drevená rovná dĹžka 130 - 160 cm |  | 100128 | Ručné náradie
127 | Lopata krátka rukoveť rovná | ks | 12 | 302.4 | 267.84 | 309.6 |  | rukoveť rovná s guľou na konci, hliníková čepeľ, šesťboá plastová násada, Dĺžka: 710 mm, Hmotnosť: 500 g |  | 100128 | Ručné náradie
128 | Lopata krátka rukoveť T | ks | 10 | 180 | 175.2 | 182.4 |  | odliatok z jedného kusu, Čepeľ z nerezovej ocele, Ergonomicky tvarovaná násada, odolná T-rukoväť |  | 100128 | Ručné náradie
129 | Regál | ks | 4 | 1118.4 | 1009.44 | 1071.36 |  | policový regál skrutkový, nosnosť na policu 330 kg, rozmery vxšxh: 2000 x 1000 až 1300 x 600 mm, materiál police plech alebo lamino |  | 100128 | Ručné náradie
130 | Zakladací klin | sada | 4 | 33.6 | 29.76 | 32.64 |  | Zakladací plastový klin na prívesný vozík s drziakom a a plastovým kratom gule |  | 100167 | Vozíky na prepravu materiálu
131 | Uzamykateľný box | ks | 1 | 219.6 | 222.12 | 241.2 |  | Uzamykateľný hliníkový box na prívesný vozík, Tesnenie: Áno, guma, Homologizácia: ECE R73, Rozmery: 600 x 290 x 300 mm |  | 100167 | Vozíky na prepravu materiálu
132 | Nájazdová rampa | pár | 1 | 219.6 | 221.04 | 223.56 |  | Nájazdová rampa na prívesný vozík, dĺžka 2 m, nosnosť páru 1000 kg |  | 100167 | Vozíky na prepravu materiálu
133 | Oporná koleso | ks | 2 | 74.4 | 77.28 | 76.08 |  | Kovové oporné koliesko, statická nosnosť 150 kg, priemer rúry 48 mm, rozmer kolieska 200x50 mm |  | 100167 | Vozíky na prepravu materiálu
134 | Držiak oporného kolesa | ks | 2 | 28.8 | 27.12 | 25.44 |  | kovový drziak oporneko kolesa na prívesný vozík, priemer uchytenia 48 mm, statická nosnosť 300 kg |  | 100167 | Vozíky na prepravu materiálu
135 | Box na náradie | ks | 1 | 76.8 | 68.64 | 75.96 |  | uzatvárateľný box na náradie, Materiál: Hrubostenný plast 4,5 mm, Rozmery vnútorné (D x Š x V): 457 x 185 x 232 mm, Rozmery vonkajšie (D x Š x V): 515 x 220 x 277 mm, Otváranie: smerom hore na dlhú stranu, |  | 100128 | Ručné náradie
136 | Upínací popruh jednodielny | ks | 10 | 96 | 79.2 | 93.6 |  | Upínací popruh jednodielny so sponou, dĺžka 8m, nosnosť 0,5t |  | 100128 | Ručné náradie
137 | Upínací popruh dvojdielny | ks | 8 | 230.4 | 221.76 | 218.88 |  | dvojdielny upínací popruh s račňou a hákmi, dĺžka 10m, nosnosť 3t |  | 100128 | Ručné náradie
138 | Gumenný popruh | ks | 12 | 57.6 | 43.2 | 47.52 |  | dĺžka 100 cm, s kovovými háčikmi na koncoch |  | 100128 | Ručné náradie
SUMA |  |  |  | 71848.8 | 69239.76 | 70452.24
Predložením cenovej ponuky potvrdzujem, že ponuka zodpovedá cenám obvyklým v danom mieste a čase.
1 Predkladateľ cenovej ponuky vypĺňa údaje do bielych polí
2 Predkladateľ cenovej ponuky do poznámky uvedie odlišné, príp. doplňujúce parametre z opisu položky alebo ďaľšie doplňujúce informácie a skutočnosti