## Hárok1
Názov
Monitor k pc 24" , 27"
Funkcna specifikacia
Monitor
Technická špecifikácia predmetu zákazky
Názov | Jednotka | min | max | Presna hodnota
Monitor 24 | ks |  |  | 10
Uhlopriecka monitora 24 | Palcov |  |  | 23.8
Jas monitor 24 | cd / m² | 300
Monitor 27 |  |  |  | 14
Uhlopriecka monitora 27 |  |  |  | 27
Jas monitor 27 | cd / m² | 350
Rozlíšenie oba | px | 2560x1440
Kontrast oba | - | 1000:1
Názov | Hodnota / Charakteristika
Pomer strán ,oba | 16:9
Záruka ,oba | 3 roky
Typ panelu ,oba | IPS,
vlastnosti monitora ,oba | PIVOT , Vesa standard
vlastnosti monitora ,oba | Nastaviteľná výška a náklon
vlastnosti monitora ,27 | Web kamera, stereo reproduktor
Porty ,oba | spolu min.4 x USB Type-A , slúchadlovy
Porty ,oba | min.2 x USB 3.0 Type-A
Porty ,oba | RJ45
Porty obrazovy vstup ,oba | HDMI1.4, DP 1.2, USB-C,DP-Out
Farba monitoru ,oba | čierna
Power delivery ,oba | minimálne 65W
energetický štítok EU ,oba | minimálne A+ alebo úspornejšie
Osobitné požiadavky na plnenie
Vrátane dopravy na miesto plnenia
Všetok tovar musí byť dokázateľne nový a nepoužitý.
Požaduje sa predložiť vlastný návrh na plnenie predmetu zmluvy do 7 dní od uzavretia zmluvy
Zadaným požiadavkam vyhovuje 61F4GAT1EU a 62A9GAT1EU
odhadovana cena (vratane DPH) | 9160
Vlček