## Príloha č. 1
Názov predmetu zákazky:
Hemokoncentrátor
LIST S KONTAKTNÝMI ÚDAJMI OPRÁVNENEJ OSOBY UCHÁDZAČA
Obchodný názov uchádzača:
Sídlo uchádzača:
IČO:
DIČ:
Kontaktná osoba uchádzača - počas procesu VO
Meno a priezvisko:
Pracovné zaradenie:
Telefónne číslo:
E-mail:
V:
Dňa:
Podpis a pečiatka uchádzača
Poznámka:
- povinné údaje vyplní uchádzač

## Príloha č. 2
Názov predmetu zákazky:
Hemokoncentrátor
ŠPECIFIKÁCIA PREDMETU ZÁKAZKY
Opis a požadované minimálne technické vlastnosti, parametre a hodnoty predmetu zákazky |  |  | Požadovaná hodnota | Ponúkaná hodnota
1. | Položka č. 1 - Hemokoncentrátor | Položka č. 1 - Podpora
1.1 | Špeciálny zdravotnícky materiál, ktorý sa používa s prepojeným hadicovým setom na efektívnu koncentráciu krvi polysulfónovou membránou pre vysoký stupeň ultrafiltrácie |  | spĺňa
1.2 | Nízky prime volume: max. 100 ml | počet zákaziek: neobmedzené množstvo | spĺňa
1.3 | Efektívny povrch koncentrácie: min. 1,1 m2 | počet administrátorskych prístupov: min. 15 | spĺňa
1.4 | Rozsah výkonu: 100 - 500 ml/min. | počet prístupov pre členou komisie: neobmedzené množstvo | spĺňa
1.5 | Možnosť maximálneho transmembránového tlaku: 500 mm Hg |  | spĺňa
1.6 | Možnosť maximálneho transmembránového tlaku: 67 kPa |  | spĺňa
1.7 | Materiál vlákna membrány: polysulfónová membrána |  | spĺňa
1.8 | Krvné porty: s možnosťou jednoduchého aj luer portu |  | spĺňa
1.9 | Port filrácie s 1/2" konektorom s možnosťou použitia adaptéra 1/4" konektor |  | spĺňa
1.10 | Možnosť "bez preplachu" počas prípravy hemokoncentrátora |  | spĺňa
1.11 | Kompletné sterilné jednorazové balenie s prepojeným hadicovým setom |  | spĺňa
Týmto potvrdzujem, že všetky uvedené informácie sú pravdivé.
Obchodný názov uchádzača:
Sídlo uchádzača:
IČO:
DIČ:
Kontaktná osoba dodávateľa pre účely overenia si informácií týkajúcich sa technických parametrov ponúkaného produktu:
Meno a priezvisko:
Pracovné zaradenie:
Telefónne číslo:
E-mail:
V:
Dňa:
Podpis a pečiatka uchádzača
Poznámka:
- povinné údaje vyplní uchádzač

## Príloha č. 3
Názov predmetu zákazky:
Hemokoncentrátor
ŠTRUKTÚROVANÝ ROZPOČET CENY
Por. č. | Názov položky | Názov ponúkaného produktu uchádzača | Mer. jed. (MJ) | Množstvo / Obdobie v rokov | Výška ročného poistenia
[5 empty] | bez DPH | Sadzba DPH v % | DPH | s DPH
1. | 2. | 3. | 4. | 5. | 6. | 7. | 8. | 9.
1. | [6 empty] | 0 | 0
0
Obchodný názov uchádzača:
Sídlo uchádzača:
IČO:
DIČ:
V:
Dňa:
Podpis a pečiatka uchádzača
Poznámka:
- povinné údaje vyplní uchádzač
- cena jednotlivej položky
- kritérium

## Príloha č. 4
Názov predmetu zákazky:
Hemokoncentrátor
VYHLÁSENIE UCHÁDZAČA O SÚHLASE S OBSAHOM NÁVRHU ZMLUVNÝCH PODMIENOK
Obchodný názov uchádzača:
Sídlo uchádzača:
IČO:
DIČ:
Uchádzač vo verejnom obstarávaní na uvedený predmet zákazky týmto vyhlasuje, že s návrhom zmluvných podmienok bez výhrad SÚHLASÍ.
V:
Dňa:
Podpis a pečiatka uchádzača
Poznámka:
- povinné údaje vyplní uchádzač